## 1. PERFIL DE ACABADOS
CUADRO DE ACABADOS "ARICA-BREÑA"
PERFIL DE ACABADOS VIVIENDA
INGRESO, SALA-COMEDOR, ESCRITORIO-ESTAR (SI CORRESPONDE)
| Pisos | Piso SPC 4mm o similar
| Contrazocalo | Contrazócalo SPC altura 8cm
| Pared | Papel Duplex 180gr de igual o similar gramaje o similar (sin cornisa). (*ver nota final)
| Techo | Solaqueado, empastado y pintado color blanco o similar color. (*ver nota final)
| Placas electricas | Color blanco con dados color blanco o similar modelo. (*ver nota final)
DORMITORIO PRINCIPAL y DORMITORIOS SECUNDARIOS (SI CORRESPONDE)
| Pisos | Piso SPC 4mm o similar
| Contrazocalo | Contrazócalo SPC altura 8cm
| Pared | Papel Duplex 180gr de igual o similar gramaje o similar (sin cornisa). (*ver nota final)
| Techo | Solaqueado, empastado y pintado color blanco o similar color. (*ver nota final)
| Placas electricas | Color blanco con dados color blanco o similar modelo. (*ver nota final)
| Closet | Puertas en melamine color blanco o similar, colgadores de tubos de aluminio anodizado o similar (no incluye maletero, ni módulo de cajones)
(Solo incluye closet en dormitorio principal, si corresponde según arquitectura)
| Walk-in closet (si corresponde) | Colgadores con tubo de aluminio anodizado y maletera de melamine color blanco o similar. (no incluye módulo de cajones)
(Solo incluye wallk in closet en dormitorio principal, si corresponde según arquitectura)
BAÑO PRINCIPAL Y SECUNDARIO
| Pisos | Cerámico marca Celima Cemento TEC B2B 45x45cm o similar. (*ver nota final)
| Pared | Contrazócalo altura 0.08 m Cerámico marca Celima Cemento TEC B2B 0.08x45cm o similar. (*ver nota final)
Pared de Ducha altura 2.10m Ceramico Celima Blanco Brillante 30x60cm o Wall Panel de SPC o similar (*ver nota final)
Zocalo de Lavamanos Ceramico Blanco Brillante, altura 15cm o similar (solo en encuentro de vanitorio con pared) (*ver nota final)
Resto va solaqueado, empastado y pintado con oleo mate o similar.
| Techo | Solaqueado, empastado y pintado a 2 manos color blanco oleo mate o similar.
| Placas electricas | Color blanco con dados color blanco o similar modelo. (*ver nota final)
| Aparatos Sanitarios | Inodoro Rapid Jet Trebol color blanco o similar (*ver nota final)
Lavatorio Trebol Mancora color blanco con pedestal similar. (*ver nota final)
| Grifería | Mezcladora monocomando marca Escuadra modelo ML41AHP o similar. (*ver nota final)
Mezcladora de ducha monocomando marca Escuadra modelo MD41 o similar. (*ver nota final)
KITCHENETTE
| Pisos | Piso SPC 4mm o similar
| Contrazocalo | Contrazócalo SPC altura 8cm
| Pared | Cerámico marca Celima Kali Blanco brillante 0.30x0.60m o similar modelo en las paredes, solo entre muebles altos y bajos. Resto solaqueado, empastado y pintado color blanco o similar (*ver nota final)
| Techo | Solaqueado, empastado y pintado a 2 manos color blanco o similar
| Mueble | Mueble alto y bajo en melamina blanco soft. Repisa decorativa en melamine Bardolino de Pelikano. (*ver nota final)
| Tablero y Barra (en caso corresponda) | Tablero de granito Blanco serena o similar tipo de granito. (*ver nota final)
| Placas electricas | Color blanco con dados color blanco o similar modelo. (*ver nota final)
| Lavadero para cocina | Lavadero acero inoxidable de una poza marca Escuadra o similar modelo. (*ver nota final)
| Griferia | Llave de agua fría marca Trebol Eco o similar. (*ver nota final)
CUARTO O CLOSET DE LAVADO
| Pisos | Cerámico marca Celima color Cemento Terre Grafito 45x45cm o similar modelo (*ver nota final)
| Pared | Cerámico marca Celima America Blanco 45x45cm, (solo dos piezas detrás del lavadero de existir según plano de arquitectura), resto solaqueado, empastado y pintado a 2 manos con oleo mate o similar
| Contrazocalo | Contrazócalo ceramico marca Celima Cemento Terre Grafito 8x45cm H=8cm
| Techo | Solaqueado, empastado y pintado oleo mate a 2 manos color blanco o similar
| Puerta | Puerta batiente o plegable de melamine color blanco RH o puerta contraplacada batiente hdf 5mm (según corresponda arquitectura). Ambas con celosía de pvc y/o perforaciones para ventilación de gas o similar
| Placas electricas | Color blanco con dados color blanco o similar modelo. (*ver nota final)
| Poza | Lavadero de loza cerámica Fiori color blanco o similar. (si corresponde, según plano de arquitectura) (*ver nota final)
| Griferia | Llave marca Trebol modelo Eco Cromo de 1/2" para lavanderia o similar (solo agua fría). (si corresponde, según plano de arquitectura) (*ver nota final)
| Therma | No incluye aparato, pero si se considera salida de puntos de agua fria y caliente para su instalación.
| Lavadora | No incluye aparato, pero si se considera salida de punto de agua fria para su instalación. No se considera punto de agua caliente.
BALCON Y/O TERRAZA
| Piso | Cerámico Celima Terre Grafito 45x45cm o similar. (*ver nota final)
| Contrazocalo | Cerámico Celima Terre Grafito 10x45cm o similar. (*ver nota final)
CARPINTERIA (PUERTAS Y VENTANAS)
| Puertas | Puerta principal: Marco Simple, contraplacada de HDF 5mm, acabado termolaminado o similar. (*ver nota final)
Puerta interior: Marco Simple, contraplacada de HDF 5mm, acabado termilaminado o similar. (*ver nota final)
| Cerrajería | Puerta Principal: Cerradura de embutir con manija de acero inoxidable (2 golpes) marca Escuadra o similar. (*ver nota final)
Puerta Interior: Cerradura de acero inoxidable tipo pomo marca Escuadra o similar. (*ver nota final)
| Mamparas | Cristal incoloro templado o laminado, confinado en marco de aluminio o pvc, color negro o similar. (*ver nota final)
| Ventanas | Cristal incoloro primario, confinado en marco de aluminio o pvc, color negro o similar. (*ver nota final)
Fachada Principal: Alfeizer de cristal fijo incoloro templado o laminado, con canales "u" de aluminio o pvc, color negro o similar. Solo en Sala/comedor según corresponda la arquitectura (*ver nota final) Fachada Interior: Alfeizer de parapeto de albañilería. Según corresponda la arquitectura. (*ver nota final)
| Barandas | Fachada principal e interior: Estructura de fierro color negro, según corresponda arquitectura o similar.
ESTACIONAMIENTO Y DEPOSITO EN SÓTANOS (SI CORRESPONDE)
| Pisos | Cemento barrido | .
| Pared | Solaqueado con cal y cemento (cal nieve).
| Techo | Viguetas prefabricadas con ladrillo de concreto, acabado rustico visto o similar.
| Puertas | Marco simple, Contraplacada MDF 5mm, Laminada PVC o similar. (*ver nota final)
| Cerrajería | Tipo pomo o similar tipo de cerradura. (*ver nota final)
Nota Final:
- Las marcas y modelos mencionados en este perfil de acabados son referenciales y estan sujetas a cambios que se produzcan por causas ajenas a la empresa, debido a cambios en stock o disponibilidad del proveedor. La empresa podría colocar modelos similares, en marcas de similar calidad y respetando las tonalidades ofrecidas.
- Se considera punto de TV solo en sala y dormitorio principal.
- Se considera intercomunicador sólo en Cocina / kitchenette.
- Las unidades inmobiliarias, podrán tener tabiques o elementos no estructurales en drywall y/o superboard, con fines constructivos, de inspección de instalaciones sanitarias, arquitectónicos y/o decorativos, sin afectar el comportamiento estructural de la edificación.
- Se podrá instalar calentador de paso o terma de acumulación de gas natural solo de tipo A con un consumo no mayor a los 11kW.
- Si bien los sistemas mencionados en ventanas y mamparas reducen el ruido proveniente de la via pública, no son considerados sistemas antiruido.
- El edificio contará con red instalada para recibir gas natural de Calidda. Cada departamento contará con dos puntos de gas, uno en cocina y otro en closet de lavado. Sin embargo, será responsabilidad del propietario solicitar directamente a Calidda la habilitación de los puntos y la instalación del suministro de gas en su departamento.